## Pinout
iCE40 Pinout HX1K
Pin Function | Pin Type | Bank | (VQ100) 100-Pin VQFP Pin Number | (CB132) 132-Ball csBGA Ball Number | (TQ144) 144-Pin TQFP Pin Number
IOL_1A | DPIO | 3 | 1 | B1 | 1
IOL_1B | DPIO | 3 | 2 | C1 | 2
IOL_2A | DPIO | 3 | 3 | C3 | 3
IOL_2B | DPIO | 3 | 4 | D3 | 4
IOL_3A | DPIO | 3 | 7 | D4 | 7
IOL_3B | DPIO | 3 | 8 | E4 | 8
IOL_4A | DPIO | 3 | - | D1 | 9
IOL_4B | DPIO | 3 | - | E1 | 10
IOL_5A | DPIO | 3 | 9 | F4 | 11
IOL_5B | DPIO | 3 | 10 | F3 | 12
IOL_6A | DPIO | 3 | 12 | H3 | 19
IOL_6B_GBIN7 | GBIN | 3 | 13 | H1 | 20
IOL_7A_GBIN6 | GBIN | 3 | 15 | G1 | 21
IOL_7B | DPIO | 3 | 16 | G3 | 22
IOL_8A | DPIO | 3 | 18 | G4 | 23
IOL_8B | DPIO | 3 | 19 | H4 | 24
IOL_9A | DPIO | 3 | - | J1 | 25
IOL_9B | DPIO | 3 | - | J3 | 26
IOL_10A | DPIO | 3 | 20 | - | 28
IOL_10B | DPIO | 3 | 21 | - | 29
IOL_11A | DPIO | 3 | - | K4 | 31
IOL_11B | DPIO | 3 | - | K3 | 32
IOL_12A | DPIO | 3 | 24 | M1 | 33
IOL_12B | DPIO | 3 | 25 | L1 | 34
GNDPLL | GNDPLL | GNDPLL | - | P1 | 35
VCCPLL | VCCPLL | VCCPLL | - | N1 | 36
IOB_24 | PIO | 2 | - | M3 | 37
IOB_25 | PIO | 2 | - | L4 | 38
IOB_26 | PIO | 2 | 26 | P2 | 39
IOB_27 | PIO | 2 | 27 | P3 | 41
IOB_28 | PIO | 2 | 28 | M4 | 42
IOB_29 | PIO | 2 | 29 | L5 | 43
IOB_30 | PIO | 2 | 30 | P4 | 44
IOB_31 | PIO | 2 | - | L6 | 45
IOB_32 | PIO | 2 | - | P5 | 47
IOB_33 | PIO | 2 | - | M6 | 48
IOB_35_GBIN5 | GBIN | 2 | 33 | P7 | 49
IOB_36_GBIN4 | GBIN | 2 | 34 | P8 | 50
IOB_34 | PIO | 2 | 36 | M7 | 52
IOB_37 | PIO | 2 | 37 | P9 | 56
IOB_38 | PIO | 2 | - | L7 | 58
IOB_39 | PIO | 2 | - | M8 | 60
IOB_40 | PIO | 2 | - | L8 | 61
IOB_41 | PIO | 2 | 40 | M9 | 62
IOB_42_CBSEL0 | PIO | 2 | 41 | L9 | 63
IOB_43_CBSEL1 | PIO | 2 | 42 | P10 | 64
CDONE | CONFIG | 2 | 43 | M10 | 65
CRESET_B | CONFIG | 2 | 44 | L10 | 66
IOB_44_SDO | SPI | SPI | 45 | M11 | 67
IOB_45_SDI | SPI | SPI | 46 | P11 | 68
IOB_46_SCK | SPI | SPI | 48 | P12 | 70
IOB_47_SS | SPI | SPI | 49 | P13 | 71
VCC_SPI | SPI | SPI | 50 | L11 | 72
IOR_48 | PIO | 1 | - | M12 | 73
IOR_49 | PIO | 1 | - | P14 | 74
IOR_50 | PIO | 1 | - | L12 | 75
IOR_51 | PIO | 1 | - | N14 | 76
NC | NC | NC | - | M14 | 77
IOR_52 | PIO | 1 | 51 | L14 | 78
IOR_53 | PIO | 1 | 52 | K12 | 79
IOR_54 | PIO | 1 | 53 | K11 | 80
IOR_55 | PIO | 1 | 54 | K14 | 81
IOR_56 | PIO | 1 | 56 | J12 | 87
IOR_57 | PIO | 1 | 57 | J11 | 88
IOR_58 | PIO | 1 | 59 | H12 | 90
IOR_59 | PIO | 1 | 60 | H11 | 91
IOR_60_GBIN3 | GBIN | 1 | 62 | F14 | 93
IOR_61_GBIN2 | GBIN | 1 | 63 | G14 | 94
IOR_62 | PIO | 1 | - | G12 | 95
IOR_63 | PIO | 1 | 64 | G11 | 96
IOR_64 | PIO | 1 | 65 | F12 | 97
IOR_65 | PIO | 1 | 66 | E14 | 98
IOR_66 | PIO | 1 | - | F11 | 99
IOR_67 | PIO | 1 | 68 | E12 | 101
IOR_68 | PIO | 1 | 69 | D14 | 102
IOR_69 | PIO | 1 | 71 | C14 | 104
IOR_70 | PIO | 1 | 72 | E11 | 105
IOR_71 | PIO | 1 | 73 | B14 | 106
IOR_72 | PIO | 1 | 74 | D12 | 107
VPP_2V5 | VPP | VPP | 75 | A14 | 108
VPP_FAST | VPP | VPP | 76 | A13 | 109
IOT_73 | PIO | 0 | 78 | C12 | 112
IOT_74 | PIO | 0 | 79 | A12 | 113
IOT_75 | PIO | 0 | 80 | C11 | 114
IOT_76 | PIO | 0 | - | C10 | 115
IOT_77 | PIO | 0 | 81 | D11 | 116
IOT_78 | PIO | 0 | 82 | A10 | 117
IOT_79 | PIO | 0 | 83 | D10 | 118
IOT_80 | PIO | 0 | 85 | C9 | 119
IOT_81 | PIO | 0 | 86 | D9 | 120
IOT_82 | PIO | 0 | 87 | C8 | 121
IOT_83 | PIO | 0 | - | D8 | 122
IOT_84_GBIN1 | GBIN | 0 | 89 | A7 | 128
IOT_85_GBIN0 | GBIN | 0 | 90 | A6 | 129
IOT_86 | PIO | 0 | 91 | C7 | -
IOT_87 | PIO | 0 | 93 | D7 | 134
IOT_88 | PIO | 0 | 94 | C6 | 135
IOT_89 | PIO | 0 | 95 | A5 | 136
IOT_90 | PIO | 0 | 96 | A4 | 137
IOT_91 | PIO | 0 | 97 | D6 | 138
IOT_92 | PIO | 0 | - | C5 | 139
IOT_93 | PIO | 0 | 99 | A2 | 141
IOT_94 | PIO | 0 | - | D5 | 142
IOT_95 | PIO | 0 | 100 | A1 | 143
IOT_96 | PIO | 0 | - | C4 | 144
GND | GND | GND | 5 | A9 | 5
GND | GND | GND | 32 | F1 | 13
GND | GND | GND | 39 | F7 | 14
GND | GND | GND | 47 | G7 | 59
GND | GND | GND | 55 | G8 | 69
GND | GND | GND | 70 | G9 | 86
GND | GND | GND | 98 | H6 | 103
GND | GND | GND | 17 | H7 | 132
GND | GND | GND | 23 | H8 | 140
GND | GND | GND | 84 | J14 | -
GND | GND | GND | - | J8 | -
GND | GND | GND | - | L3 | -
GND | GND | GND | - | P6 | -
VCC | VCC | VCC | 11 | F8 | 27
VCC | VCC | VCC | 35 | G6 | 51
VCC | VCC | VCC | 61 | H9 | 92
VCC | VCC | VCC | 77 | J4 | 111
VCC | VCC | VCC | - | J7 | -
VCCIO_0 | VCCIO | VCCIO | 92 | A8 | 133
VCCIO_0 | VCCIO | VCCIO | 88 | F6 | 123
VCCIO_1 | VCCIO | VCCIO | 58 | F9 | 100
VCCIO_1 | VCCIO | VCCIO | 67 | H14 | 89
VCCIO_2 | VCCIO | VCCIO | 31 | J9 | 46
VCCIO_2 | VCCIO | VCCIO | 38 | M5 | 57
VCCIO_3 | VCCIO | VCCIO | 6 | E3 | 6
VCCIO_3 | VCCIO | VCCIO | 14 | J6 | 30
VCCIO_3 | VCCIO | VCCIO | 22 | K1 | -
NC | NC | NC | - | A3 | 15
NC | NC | NC | - | A11 | 16
NC | NC | NC | - | - | 17
NC | NC | NC | - | - | 18
NC | NC | NC | - | - | 40
NC | NC | NC | - | - | 53
NC | NC | NC | - | - | 54
NC | NC | NC | - | - | 55
NC | NC | NC | - | - | 82
NC | NC | NC | - | - | 83
NC | NC | NC | - | - | 84
NC | NC | NC | - | - | 85
NC | NC | NC | - | - | 110
NC | NC | NC | - | - | 124
NC | NC | NC | - | - | 125
NC | NC | NC | - | - | 126
NC | NC | NC | - | - | 127
NC | NC | NC | - | - | 130
NC | NC | NC | - | - | 131

## Revision History
Version | Date | Description
2.1 | 2013-06-13 | Included package ordering code.
2.0 | 2013-03-13 | Updated table format to include all packages
1.0 | 10/1/2012 | Chnaged name from "TQ144" to "144-pin TQFP" Production Release
0.92 | 2011-12-14 | Package drawing, removed option notes 6 and 7
0.91 | 2011-11-13 | 1K pins 40, 49, 50, 52, 133, 134 updated
0.9 | 2011-10-31 | Preliminary