## Sheet1
# CM36 Pin Out For iCE5LP-1K, -2K, -4K, and iCE40UL-1K
# Revision 0.1
# Feb 19, 2015
# Revision 2.0 - IOB_35b_SPI_CSN to IOB_35b_SPI_SS
# Updated Aug 4, 2020
iCE5LP |  |  |  | iCE5LP-1K | iCE5LP-2K | iCE5LP-4K | iCE40UL
FNC | Pin Type | BANK | Differential Pair | CM36 | CM36 | CM36 | FNC | Pin Type | Bank | Differential Pair | CM36A
IOB_0a | DPIO | 2 | TRUE_of_IOB_1b | D6 | D6 | D6 | IOB_10A | PIO | 2 | TRUE_of_IOB_11b | D6
IOB_1b | DPIO | 2 | TRUE_of_IOB_0a | D1 | D1 | D1 | IOB_4A | PIO | 2 | TRUE_of_IOB_5b | D1
IOB_2a | DPIO | 2 | TRUE_of_IOB_3b | C1 | C1 | C1 | IOB_5B | PIO | 2 | COMP_of_IOB_4a | C1
IOB_3b_G6 | DPIO / GBIN | 2 | COMP_of_IOB_2a | D2 | D2 | D2 | IOB_8A_G4 | GBIN | 2 |  | D2
IOB_4a | DPIO | 2 | TRUE_of_IOB_5b | F1 | F1 | F1 | IOB_0A | PIO | 2 | TRUE_of_IOB_1b | F1
IOB_5b | DPIO | 2 | COMP_of_IOB_4a | E1 | E1 | E1 | IOB_1B | PIO | 2 | COMP_of_IOB_0a | E1
IOB_6a | DPIO | 2 | TRUE_of_IOB_7b | F3 | F3 | F3 | IOB_7B_G5 | GBIN | 2 | COMP_of_IOB_6a | F3
IOB_7b | DPIO | 2 | COMP_of_IOB_6a | E2 | E2 | E2 | IOB_6A | PIO | 2 | TRUE_of_IOB_7b_G5 | E2
IOB_8a | PIO | 2 | TRUE_of_IOB_9b | F2 | F2 | F2 | IOB_3B_G6 | GBIN | 2 |  | F2
creset_b | CONFIG | 1 |  | F4 | F4 | F4 | CRESET_B | CONFIG | 2 |  | F4
IOB_32a_SPI_SO | PIO / CONFIG_SPI | 1 |  | F6 | F6 | F6 | IOB_14A_SO | SPI | 1 | TRUE_of_IOB_15b_si | F6
IOB_33b_SPI_SI | PIO / CONFIG_SPI | 1 |  | E5 | E5 | E5 | IOB_15B_SI | SPI | 1 | COMP_of_IOB_14a_so | E5
IOB_34a_SPI_SCK | PIO / CONFIG_SPI | 1 |  | E6 | E6 | E6 | IOB_16A_SCK | SPI | 1 | TRUE_of_IOB_17b_ss | E6
IOB_35b_SPI_SS | PIO / CONFIG_SPI | 1 |  | F5 | F5 | F5 | IOB_17B_SS | SPI | 1 | COMP_of_IOB_16a_sck | F5
IOT_36b | PIO | 0 | COMP_of_IOT_37a | B2 | B2 | B2 | IOT_24B | PIO | 0 | COMP_of_IOT_25a | B2
IOT_37a | PIO | 0 | TRUE_of_IOT_36b | C2 | C2 | C2 | IOT_27A | PIO | 0 |  | C2
IOT_38b | PIO | 0 |  | A3 | A3 | A3 | IOT_25A | PIO | 0 | TRUE_of_IOT_24b | A3
VCCPLL | VCCPLL | VCCPLL |  | D4 | D4 | D4 | VCCPLL | VCCPLL | VCCPLL |  | D4
IOT_42b | PIO / GBIN | 0 |  | A4 | A4 | A4 | IOT_19A | PIO | 0 |  | A4
IOT_45a_G1 | PIO / GBIN | 0 |  | C6 | C6 | C6 | IOT_22B_G0 | GBIN | 0 |  | C6
IOT_46b_G0 | PIO / GBIN | 0 |  | B6 | B6 | B6 | IOT_21A_G1 | GBIN | 0 |  | B6
IOT_48b | PIO | 0 |  | A5 | A5 | A5 | BARCODE | LED | 0 |  | A5
IOT_50b | PIO | 0 |  | B5 | B5 | B5 | IOT_18B | PIO | 0 |  | B5
RGB2 | LED | 0 |  | A1 | A1 | A1 | RGB2 | LED | 0 |  | A1
RGB1 | LED | 0 |  | B1 | B1 | B1 | RGB1 | LED | 0 |  | B1
RGB0 | LED | 0 |  | A2 | A2 | A2 | RGB0 | LED | 0 |  | A2
GND | GND | GND |  | C3 | C3 | C3 | GND | GND | GND |  | C3
GND | GND | GND |  | C4 | C4 | C4 | GND | GND | GND |  | C4
VCC | VCC | VCC |  | D3 | D3 | D3 | VCC | VCC | VCC |  | D3
VCCIO_0 | VCCIO | 0 |  | B3 | B3 | B3 | VCCIO0 | VCCIO | VCCIO |  | B3
SPI_Vccio1 | VCCIO | 1 |  | E4 | E4 | E4 | SPI_VCCIO1 | VCCIO | VCCIO |  | E4
VCCIO_2 | VCCIO | 2 |  | E3 | E3 | E3 | VCCIO2 | VCCIO | VCCIO |  | E3
VPP_2V5 | VPP | VPP |  | B4 | B4 | B4 | VPP2V5 | VPP | VPP |  | B4
IOB_9b_CDONE | PIO / CONFIG | 2 |  | D5 | D5 | D5 | IOB_11B_CDONE | CONFIG | 2 | COMP_of_IOB_10a | D5
IRLED | IRLED | 0 |  | A6 | A6 | A6 | IRLED | LED | 0 |  | A6
GND_led | GND_LED | GND_LED |  | C5 | C5 | C5 | GND_LED | GND_LED | GND_LED |  | C5